## 接收
>[御坂网络](https://github.com/xqyjlj/Misaka-Network)，御坂00020
FSC调试站软件
帧 | 帧头1 | 帧头2 | 功能字（2位） | 长度 | 数据 | 异或校验 | 帧尾1 | 帧尾2 | 备注
Battery-Management-System-Minimum 电池电压 | FF | FE | 1 | 18 | uint16_t cell1_voltage*10000(V) uint16_t cell2_voltage*10000(V) uint16_t cell3_voltage*10000(V) uint16_t cell4_voltage*10000(V) uint16_t cell5_voltage*10000(V) uint16_t cell6_voltage*10000(V) uint16_t cell7_voltage*10000(V) uint32_t total_voltage*10000(V) | SUM | EF | EE
Battery-Management-System-Minimum 电池温度 | FF | FE | 2 | 90 | uint8_t temperature_1（整数）（摄氏度） uint8_t temperature_f_1（小数）（摄氏度） uint8_t temperature_2（整数）（摄氏度） uint8_t temperature_f_2（小数）（摄氏度） …… uint8_t temperature_45（整数）（摄氏度） uint8_t temperature_f_45（小数）（摄氏度） | SUM | EF | EE
Battery-Management-System-Minimum 电池状态 | FF | FE | 3 | 11 | uint32_t current*100000000(A) uint8 status： 0(断开) 1（放电） 2（充电） 3（均衡） uint16 soc_ocv*100 uint16 soc_cti*100 uint16 soc_kalman*100 | SUM | EF | EE
Battery-Management-System-Minimum LTC6811状态 | FF | FE | 4 | 17 | uint32_t vreg*100000000（V） uint32_t vref2*100000000（V） uint16_t ITM*100(LTC6811内部温度)（摄氏度） uint16_t REF*10000(V) uint16_t VA*10000(V) uint16_t VD*10000(V) uint8_t REV | SUM | EF | EE
Battery-Management-System-Minimum CPU状态 | FF | FE | 5 | 11 | int32_t temperature*100000000（摄氏度） uint8 major（CPU使用率整数部分） uint8 minor（CPU使用率小数部分） uint32 Power_5V*100000000（V） uint8_t version | SUM | EF | EE